## 中控智慧安检设备
产品名称 | 品牌 | 产品型号 | 产品参数 | 数量
安检门 | 中控智慧 | ZK-D1068S（联网版） | 面板显示：在控制面板上的报警强度指示器; 超高灵敏度：100级可调灵敏度设计。可根据环境需要，最小检测回形针、硬币大小金属物件；也可过滤金属眼睛、皮带扣、皮鞋等物件干扰，只检测管制刀具和枪支等金属违禁物品； 智能分区：6位探测分区，声光同时报警，可直观的判断人体携带藏匿的金属违禁物品相应的高度位置； 红外感应：能精确的计算通过人数和报警人数； 抗干扰设计：内置多个探测频段，可精准探测，有效的防止磁干扰； 门体材质：防火板材质，外加烤漆PVC，镶嵌铝合金支柱，防火、防潮、防撞、不变形经久耐用； 安全标准：严格执行国家《GB15210-2003通过式金属探测门技术通用技术规范》、 ISO9000：2008质量认证体系和国际CE和FCC认证标准，对心脏起博器佩带者、孕妇、磁性介质等均无害。 | 2
手持金属探测器 | 中控智慧 | ZK-D100S | 产品功能简介： 便携式金属探测器，方便携带； 支持电池，充电时间为4-6个小时，标准9v（分为可充电电池和不可充电电池）； 报警方式为声光同时报警，也可选择震动或光报警； 可自由选择锂电池或DC接口充电； 电池省电功能：如果没有使用金属探测器；一分钟后自动断电（供选择） 具有灵敏度可调功能； 普及度高，适用于各种场所； 基本参数： 电源电压 ：标准9v电源 工作电压： 7v-9v 工作电流 ：<50mA 尺寸： 410(L)×85(W)×45(H)(毫米) 报警条件：同时声音（震动）、光报警 防水等级： IP31 报警音量： ≥75dB（A） 工作频率：25kHz | 5
安检门滑槽 | 中控智慧 | ZK-E200 | 1000mm*236mm*800mm 木质资料 | 2
安检门联网软件 | 中控智慧 | 中控智慧定制 | ★多台联网：可组网最高225台安检门实时状态，安检数据自动上传。 ★远程参数设置：支持远程修改安检门的参数包括灵敏度，频率，报警铃声及音量、语言、探测模式、门体分区、红外计数、数字滤波和飞物探测等功能 ★数据存储导出：具有统计分析功能，可以对人数，报警区域和通过时间进行统计，统计的数据可以以EXCEL的形式导出。 ★实时动态查看：支持实时查看各台安检门信息及情况，可查找每台安检门数据。 ★通信方式：支持有线以太网或4G无线传输 ★故障提醒：当安检门发生故障时可以通过组网管理平台实时查看。 ★使用提醒：通过组网管理平台可实时查看安检门是否开关机正常运行。 | 1
施工费用 | 中控智慧 | 根据项目定制 |  | 1
合计：人民币